## MM1 (en)
M/M/1 system

Exponential inter-arrival times (average distance between two customer arrivals E[I]=1/lambda)
Exponential operating times (average operating time E[S]=1/mu)
One operator
No restriction on the size of the waiting and service room

State probabilities (=pn)

a^n(1-a)
Indicates the probability that n people are in the system.
Parameters: Workload a=lambda/mu

a	0,8	Workload (=lambda/mu)			=> rho=	80 %	Utilization
n	3	People in the system
Result	10,2%	Probability for n customers

Waiting time distribution (=P(W<=t))

1-lambda/mu*EXP((lambda-mu)*t)
Indicates the probability of a customer having to wait a maximum of t seconds.
Parameters: Arrival rate lambda (in 1/seconds) and service rate mu (in 1/seconds)

lambda	0,01	Arrival rate (in 1/seconds)			=> E[I]=	100	Average inter-arrival time (in seconds)
mu	0,0125	Service rate (in 1/seconds)			=> E[S]=	80	Average service time (in seconds)
					=> rho=	80 %	Utilization
t	20	Maximum waiting time (in seconds)
Result	23,9%	Probability for waiting time <=t

Blocking probability (=P(W>0))

a
Indicates the probability of a customer having to wait.
Parameters: Workload a=lambda/mu

a	0,8	Workload (=lambda/mu)			=> rho=	80 %	Utilization
Result	80,0%	Probability of a customer having to wait

Average queue length (=E[NQ])

a^2/(1-a)
Indicates the average queue length.
Parameters: Workload a=lambda/mu

a	0,8	Workload (=lambda/mu)			=> rho=	80 %	Utilization
Result	3,20	Average queue length

Average number of customers in the system (=E[N])

a/(1-a)
Indicates the average number of customers in the system (waiting and in service process).
Parameters: Workload a=lambda/mu

a	0,8	Workload (=lambda/mu)			=> rho=	80 %	Utilization
Result	4,00	Average number of customers in the system

Average waiting time (=E[W])

lambda/mu/(mu-lambda)
Indicates the average waiting time of customers.
Parameters: Arrival rate lambda (in 1/seconds) and service rate mu (in 1/seconds)

lambda	0,01	Arrival rate (in 1/seconds)			=> E[I]=	100	Average inter-arrival time (in seconds)
mu	0,0125	Service rate (in 1/seconds)			=> E[S]=	80	Average service time (in seconds)
					=> rho=	80 %	Utilization
Result	320,0	Average waiting time (in seconds)

Average residence time (=E[V])

1/(mu-lambda)
Indicates the average residence time (=waiting time + service time) of customers.
Parameters: Arrival rate lambda (in 1/seconds) and service rate mu (in 1/seconds)

lambda	0,01	Arrival rate (in 1/seconds)			=> E[I]=	100	Average inter-arrival time (in seconds)
mu	0,0125	Service rate (in 1/seconds)			=> E[S]=	80	Average service time (in seconds)
					=> rho=	80 %	Utilization
Result	400,0	Average residence time (in seconds)

## MM1 (de)
M/M/1-System

Exponentielle Zwischenankunftszeiten (mittlerer Abstand zwischen zwei Kundenankünften E[I]=1/lambda)
Exponentielle Bedienzeiten (mittlere Bedienzeit E[S]=1/mu)
Ein Bediener
Keine Beschränkung der Warte- und Bedienraumgröße

Zustandswahrscheinlichkeiten (=pn)

a^n(1-a)
Gibt an, mit welcher Wahrscheinlichkeit sich n Personen im System befinden.
Parameter: Arbeitslast a=lambda/mu

a	0,8	Arbeitslast (=lambda/mu)			=> rho=	80 %	Auslastung
n	3	Personen im System
Ergebnis	10,2%	Wahrscheinlichkeit für n Kunden

Wartezeitverteilung (=P(W<=t))

1-lambda/mu*EXP((lambda-mu)*t)
Gibt an, mit welcher Wahrscheinlichkeit ein Kunde höchstens t Sekunden warten muss.
Parameter: Ankunftsrate lambda (in 1/Sekunde) und Bedienrate mu (in 1/Sekunde)

lambda	0,01	Ankunftsrate (in 1/Sekunde)			=> E[I]=	100	Mittlere Zwischenankunftszeit (in Sekunden)
mu	0,0125	Bedienrate (in 1/Sekunde)			=> E[S]=	80	Mittlere Bedienzeit (in Sekunden)
					=> rho=	80 %	Auslastung
t	20	Wartezeit höchstens so lang (in Sekunden)
Ergebnis	23,9%	Wahrscheinlichkeit für Wartezeit <=t

Blockierwahrscheinlichkeit (=P(W>0))

a
Gibt an mit welcher Wahrscheinlichkeit ein Kunde warten muss.
Parameter: Arbeitslast a=lambda/mu

a	0,8	Arbeitslast (=lambda/mu)			=> rho=	80 %	Auslastung
Ergebnis	80,0%	Wahrscheinlichkeit, dass ein Kunde warten muss

Mittlere Warteschlangenlänge (=E[NQ])

a^2/(1-a)
Gibt die mittlere Warteschlangenlänge an.
Parameter: Arbeitslast a=lambda/mu

a	0,8	Arbeitslast (=lambda/mu)			=> rho=	80 %	Auslastung
Ergebnis	3,20	Mittlere Warteschlangenlänge

Mittlere Anzahl an Kunden im System (=E[N])

a/(1-a)
Gibt die mittlere Anzahl an Kunden im System (wartend und in Bedienung) an.
Parameter: Arbeitslast a=lambda/mu

a	0,8	Arbeitslast (=lambda/mu)			=> rho=	80 %	Auslastung
Ergebnis	4,00	Mittlere Anzahl an Kunden im System

Mittlere Wartezeit (=E[W])

lambda/mu/(mu-lambda)
Gibt die mittlere Wartezeit der Kunden an.
Parameter: Ankunftsrate lambda (in 1/Sekunde) und Bedienrate mu (in 1/Sekunde)

lambda	0,01	Ankunftsrate (in 1/Sekunde)			=> E[I]=	100	Mittlere Zwischenankunftszeit (in Sekunden)
mu	0,0125	Bedienrate (in 1/Sekunde)			=> E[S]=	80	Mittlere Bedienzeit (in Sekunden)
					=> rho=	80 %	Auslastung
Ergebnis	320,0	Mittlere Wartezeit (in Sekunden)

Mittlere Verweilzeit (=E[V])

1/(mu-lambda)
Gibt die mittlere Verweilzeit (=Wartezeit+Bedienzeit) der Kunden an.
Parameter: Ankunftsrate lambda (in 1/Sekunde) und Bedienrate mu (in 1/Sekunde)

lambda	0,01	Ankunftsrate (in 1/Sekunde)			=> E[I]=	100	Mittlere Zwischenankunftszeit (in Sekunden)
mu	0,0125	Bedienrate (in 1/Sekunde)			=> E[S]=	80	Mittlere Bedienzeit (in Sekunden)
					=> rho=	80 %	Auslastung
Ergebnis	400,0	Mittlere Verweilzeit (in Sekunden)

## MMc (en)
M/M/c system (Erlang C model)

Exponential inter-arrival times (average distance between two customer arrivals E[I]=1/lambda)
Exponential operating times (average operating time E[S]=1/mu)
c>=1 operators
No restriction on the size of the waiting and service room

State probabilities (=pn)

MMcZustandsP(a,c,n)
Indicates the probability that n people are in the system.
Parameters: Workload a=lambda/mu and number of operators c

a	7	Workload (=lambda/mu)
c	9	Number of operators			=> rho=	78 %	Utilization
n	3	People in the system
Result	4,4%	Probability for n customers

Waiting time distribution(Erlang C formula, =P(W<=t))

ErlangC(lambda,mu,c,t)
Indicates the probability of a customer having to wait a maximum of t seconds.
Parameters: Arrival rate lambda (in 1/seconds), service rate mu (in 1/seconds) and number of operators c

lambda	0,1	Arrival rate (in 1/seconds)			=> E[I]=	10	Average inter-arrival time (in seconds)
mu	0,00333333333333333	Service rate (in 1/seconds)			=> E[S]=	300	Average service time (in seconds)
c	35	Number of operators			=> rho=	86 %	Utilization
t	20	Maximum waiting time (in seconds)
Result	79,6%	Probability for waiting time <=t

Blocking probability (=P(W>0))

ErlangC_P1(a,c)
Indicates the probability of a customer having to wait.
Parameters: Workload a=lambda/mu and number of operators c

a	7	Workload (=lambda/mu)
c	9	Number of operators			=> rho=	78 %	Utilization
Result	38,5%	Probability of a customer having to wait

Average queue length (=E[NQ])

ErlangC_ENQ(a,c)
ErlangC_P1(a,c)*a/(c-a)
Indicates the average queue length.
Parameters: Workload a=lambda/mu and number of operators c

a	7	Workload (=lambda/mu)
c	9	Number of operators			=> rho=	78 %	Utilization
Result	1,35	Average queue length

Average number of customers in the system (=E[N])

ErlangC_EN(a,c)
ErlangC_P1(a,c)*a/(c-a)+a
Indicates the average number of customers in the system (waiting and in service process).
Parameters: Workload a=lambda/mu and number of operators c

a	7	Workload (=lambda/mu)
c	9	Number of operators			=> rho=	78 %	Utilization
Result	8,35	Average number of customers in the system

Average waiting time (=E[W])

ErlangC_EW(lambda,mu,c)
ErlangC_P1(lambda/mu,c)/(c*mu-lambda)
Indicates the average waiting time of customers.
Parameters: Arrival rate lambda (in 1/seconds), service rate mu (in 1/seconds) and number of operators c

lambda	0,1	Arrival rate (in 1/seconds)			=> E[I]=	10	Average inter-arrival time (in seconds)
mu	0,00333333333333333	Service rate (in 1/seconds)			=> E[S]=	300	Average service time (in seconds)
c	35	Number of operators			=> rho=	86 %	Utilization
Result	17,1	Average waiting time (in seconds)

Average residence time (=E[V])

ErlangC_EV(lambda,mu,c)
ErlangC_P1(lambda/mu,c)/(c*mu-lambda)+1/mu
Indicates the average residence time (=waiting time + service time) of customers.
Parameters: Arrival rate lambda (in 1/seconds), service rate mu (in 1/seconds) and number of operators c

lambda	0,1	Arrival rate (in 1/seconds)			=> E[I]=	10	Average inter-arrival time (in seconds)
mu	0,00333333333333333	Service rate (in 1/seconds)			=> E[S]=	300	Average service time (in seconds)
c	35	Number of operators			=> rho=	86 %	Utilization
Result	317,1	Average residence time (in seconds)

## MMc (de)
M/M/c-System (Erlang-C-Modell)

Exponentielle Zwischenankunftszeiten (mittlerer Abstand zwischen zwei Kundenankünften E[I]=1/lambda)
Exponentielle Bedienzeiten (mittlere Bedienzeit E[S]=1/mu)
c>=1 Bediener
Keine Beschränkung der Warte- und Bedienraumgröße

Zustandswahrscheinlichkeiten (=pn)

MMcZustandsP(a,c,n)
Gibt an, mit welcher Wahrscheinlichkeit sich n Personen im System befinden.
Parameter: Arbeitslast a=lambda/mu und Anzahl an Agenten c

a	7	Arbeitslast (=lambda/mu)
c	9	Anzahl an Bedienern			=> rho=	78 %	Auslastung
n	3	Personen im System
Ergebnis	4,4%	Wahrscheinlichkeit für n Kunden

Wartezeitverteilung (Erlang-C-Formel, =P(W<=t))

ErlangC(lambda,mu,c,t)
Gibt an, mit welcher Wahrscheinlichkeit ein Kunde höchstens t Sekunden warten muss.
Parameter: Ankunftsrate lambda (in 1/Sekunde), Bedienrate mu (in 1/Sekunde) und Anzahl an Agenten c

lambda	0,1	Ankunftsrate (in 1/Sekunde)			=> E[I]=	10	Mittlere Zwischenankunftszeit (in Sekunden)
mu	0,00333333333333333	Bedienrate (in 1/Sekunde)			=> E[S]=	300	Mittlere Bedienzeit (in Sekunden)
c	35	Anzahl an Bedienern			=> rho=	86 %	Auslastung
t	20	Wartezeit höchstens so lang (in Sekunden)
Ergebnis	79,6%	Wahrscheinlichkeit für Wartezeit <=t

Blockierwahrscheinlichkeit (=P(W>0))

ErlangC_P1(a,c)
Gibt an mit welcher Wahrscheinlichkeit ein Kunde warten muss.
Parameter: Arbeitslast a=lambda/mu und Anzahl an Agenten c

a	7	Arbeitslast (=lambda/mu)
c	9	Anzahl an Bedienern			=> rho=	78 %	Auslastung
Ergebnis	38,5%	Wahrscheinlichkeit, dass ein Kunde warten muss

Mittlere Warteschlangenlänge (=E[NQ])

ErlangC_ENQ(a,c)
ErlangC_P1(a,c)*a/(c-a)
Gibt die mittlere Warteschlangenlänge an.
Parameter: Arbeitslast a=lambda/mu und Anzahl an Agenten c

a	7	Arbeitslast (=lambda/mu)
c	9	Anzahl an Bedienern			=> rho=	78 %	Auslastung
Ergebnis	1,35	Mittlere Warteschlangenlänge

Mittlere Anzahl an Kunden im System (=E[N])

ErlangC_EN(a,c)
ErlangC_P1(a,c)*a/(c-a)+a
Gibt die mittlere Anzahl an Kunden im System (wartend und in Bedienung) an.
Parameter: Arbeitslast a=lambda/mu und Anzahl an Agenten c

a	7	Arbeitslast (=lambda/mu)
c	9	Anzahl an Bedienern			=> rho=	78 %	Auslastung
Ergebnis	8,35	Mittlere Anzahl an Kunden im System

Mittlere Wartezeit (=E[W])

ErlangC_EW(lambda,mu,c)
ErlangC_P1(lambda/mu,c)/(c*mu-lambda)
Gibt die mittlere Wartezeit der Kunden an.
Parameter: Ankunftsrate lambda (in 1/Sekunde), Bedienrate mu (in 1/Sekunde) und Anzahl an Agenten c

lambda	0,1	Ankunftsrate (in 1/Sekunde)			=> E[I]=	10	Mittlere Zwischenankunftszeit (in Sekunden)
mu	0,00333333333333333	Bedienrate (in 1/Sekunde)			=> E[S]=	300	Mittlere Bedienzeit (in Sekunden)
c	35	Anzahl an Bedienern			=> rho=	86 %	Auslastung
Ergebnis	17,1	Mittlere Wartezeit (in Sekunden)

Mittlere Verweilzeit (=E[V])

ErlangC_EV(lambda,mu,c)
ErlangC_P1(lambda/mu,c)/(c*mu-lambda)+1/mu
Gibt die mittlere Verweilzeit (=Wartezeit+Bedienzeit) der Kunden an.
Parameter: Ankunftsrate lambda (in 1/Sekunde), Bedienrate mu (in 1/Sekunde) und Anzahl an Agenten c

lambda	0,1	Ankunftsrate (in 1/Sekunde)			=> E[I]=	10	Mittlere Zwischenankunftszeit (in Sekunden)
mu	0,00333333333333333	Bedienrate (in 1/Sekunde)			=> E[S]=	300	Mittlere Bedienzeit (in Sekunden)
c	35	Anzahl an Bedienern			=> rho=	86 %	Auslastung
Ergebnis	317,1	Mittlere Verweilzeit (in Sekunden)

## MMcKM (en)
M/M/c/K+M system (extended Erlang C model)

Exponential inter-arrival times (average distance between two customer arrivals E[I]=1/lambda)
Exponential operating times (average operating time E[S]=1/mu)
Exponential waiting time tolerances (average waiting time tolerance E[WT]=1/nu)
c>=1 operators
Waiting and service room size: K (if there are K customers in the system, the next arriving customer will be rejected)

State probabilities (=pn)

MMcKMZustandsP(lambda,mu,nu,c,K,n)
Indicates the probability that n people are in the system.
Parameters: Arrival rate lambda (in 1/seconds), service rate mu (in 1/seconds),
cancelation rate nu (in 1/seconds), number of operators c and waiting and service room size K

lambda	0,1	Arrival rate (in 1/seconds)			=> E[I]=	10	Average inter-arrival time (in seconds)
mu	0,00416666666666667	Service rate (in 1/seconds)			=> E[S]=	240	Average service time (in seconds)
nu	0,00333333333333333	Cancelation rate (in 1/seconds)			=> E[WT]=	300	Average waiting time tolerance (in seconds)
c	28	Number of operators			=> rho=	86 %	Utilization (measured at system entry)
K	80	Waiting and service room size
n	30	People in the system
Result	3,7%	Probability for n customers

Waiting time distribution(extended Erlang C formula, =P(W<=t))

ErwErlangC(lambda,mu,nu,c,K,t)
Indicates the probability of a customer having to wait a maximum of t seconds.
Parameters: Arrival rate lambda (in 1/seconds), service rate mu (in 1/seconds),
cancelation rate nu (in 1/seconds), number of operators c and waiting and service room size K

lambda	0,1	Arrival rate (in 1/seconds)			=> E[I]=	10	Average inter-arrival time (in seconds)
mu	0,00416666666666667	Service rate (in 1/seconds)			=> E[S]=	240	Average service time (in seconds)
nu	0,00333333333333333	Cancelation rate (in 1/seconds)			=> E[WT]=	300	Average waiting time tolerance (in seconds)
c	28	Number of operators			=> rho=	86 %	Utilization (measured at system entry)
K	80	Waiting and service room size
t	20	Maximum waiting time (in seconds)
Result	86,3%	Probability for waiting time <=t

Wahrscheinlichkeit für Warteabbruch (=P(A))

ErwErlangC_PA(lambda,mu,nu,c,K)
Indicates the probability of a customer giving up waiting.
Parameters: Arrival rate lambda (in 1/seconds), service rate mu (in 1/seconds),
cancelation rate nu (in 1/seconds), number of operators c and waiting and service room size K

lambda	0,1	Arrival rate (in 1/seconds)			=> E[I]=	10	Average inter-arrival time (in seconds)
mu	0,00416666666666667	Service rate (in 1/seconds)			=> E[S]=	240	Average service time (in seconds)
nu	0,0333333333333333	Cancelation rate (in 1/seconds)			=> E[WT]=	30	Average waiting time tolerance (in seconds)
c	25	Number of operators			=> rho=	96 %	Utilization (measured at system entry)
K	80	Waiting and service room size
Result	9,8%	Probability that a customer will give up waiting

Average queue length (=E[NQ])

ErwErlangC_ENQ(lambda,mu,nu,c,K)
Indicates the average queue length.
Parameters: Arrival rate lambda (in 1/seconds), service rate mu (in 1/seconds),
cancelation rate nu (in 1/seconds), number of operators c and waiting and service room size K

lambda	0,1	Arrival rate (in 1/seconds)			=> E[I]=	10	Average inter-arrival time (in seconds)
mu	0,00416666666666667	Service rate (in 1/seconds)			=> E[S]=	240	Average service time (in seconds)
nu	0,00333333333333333	Cancelation rate (in 1/seconds)			=> E[WT]=	300	Average waiting time tolerance (in seconds)
c	28	Number of operators			=> rho=	86 %	Utilization (measured at system entry)
K	80	Waiting and service room size
Result	0,68	Average queue length

Average number of customers in the system (=E[N])

ErwErlangC_EN(lambda,mu,nu,c,K)
Indicates the average number of customers in the system (waiting and in service process).
Parameters: Arrival rate lambda (in 1/seconds), service rate mu (in 1/seconds),
cancelation rate nu (in 1/seconds), number of operators c and waiting and service room size K

lambda	0,1	Arrival rate (in 1/seconds)			=> E[I]=	10	Average inter-arrival time (in seconds)
mu	0,00416666666666667	Service rate (in 1/seconds)			=> E[S]=	240	Average service time (in seconds)
nu	0,00333333333333333	Cancelation rate (in 1/seconds)			=> E[WT]=	300	Average waiting time tolerance (in seconds)
c	28	Number of operators			=> rho=	86 %	Utilization (measured at system entry)
K	80	Waiting and service room size
Result	24,14	Average number of customers in the system

Average waiting time (=E[W])

ErwErlangC_EW(lambda,mu,nu,c,K)
Indicates the average waiting time of customers.
Parameters: Arrival rate lambda (in 1/seconds), service rate mu (in 1/seconds),
cancelation rate nu (in 1/seconds), number of operators c and waiting and service room size K

lambda	0,1	Arrival rate (in 1/seconds)			=> E[I]=	10	Average inter-arrival time (in seconds)
mu	0,00416666666666667	Service rate (in 1/seconds)			=> E[S]=	240	Average service time (in seconds)
nu	0,00333333333333333	Cancelation rate (in 1/seconds)			=> E[WT]=	300	Average waiting time tolerance (in seconds)
c	28	Number of operators			=> rho=	86 %	Utilization (measured at system entry)
K	80	Waiting and service room size
Result	6,83	Average waiting time (in seconds)

Note: This also includes the cancellation time of the customers who canceled waiting.

Average residence time (=E[V])

ErwErlangC_EV(lambda,mu,nu,c,K)
Indicates the average residence time (=waiting time + service time) of customers.
Parameters: Arrival rate lambda (in 1/seconds), service rate mu (in 1/seconds),
cancelation rate nu (in 1/seconds), number of operators c and waiting and service room size K

lambda	0,1	Arrival rate (in 1/seconds)			=> E[I]=	10	Average inter-arrival time (in seconds)
mu	0,00416666666666667	Service rate (in 1/seconds)			=> E[S]=	240	Average service time (in seconds)
nu	0,00333333333333333	Cancelation rate (in 1/seconds)			=> E[WT]=	300	Average waiting time tolerance (in seconds)
c	28	Number of operators			=> rho=	86 %	Utilization (measured at system entry)
K	80	Waiting and service room size
Result	241,37	Average residence time (in seconds)

Note: This also includes the cancellation time of the customers who canceled waiting.

## MMcKM (de)
M/M/c/K+M-System (erweitertes Erlang-C-Modell)

Exponentielle Zwischenankunftszeiten (mittlerer Abstand zwischen zwei Kundenankünften E[I]=1/lambda)
Exponentielle Bedienzeiten (mittlere Bedienzeit E[S]=1/mu)
Exponentielle Wartezeittoleranzen (mittlere Wartezeittoleranz E[WT]=1/nu)
c>=1 Bediener
Warte- und Bedienraumgröße: K (sind K Kunden im System, wird der nächste eintrffende Kunde abgewiesen)

Zustandswahrscheinlichkeiten (=pn)

MMcKMZustandsP(lambda,mu,nu,c,K,n)
Gibt an, mit welcher Wahrscheinlichkeit sich n Personen im System befinden.
Parameter: Ankunftsrate lambda (in 1/Sekunden), Bedienrate mu (in 1/Sekunden),
Abbruchrate nu (in 1/Sekunden), Anzahl an Bedienern c und Warte- und Bedienraumgröße K

lambda	0,1	Ankunftsrate (in 1/Sekunde)			=> E[I]=	10	Mittlere Zwischenankunftszeit (in Sekunden)
mu	0,00416666666666667	Bedienrate (in 1/Sekunde)			=> E[S]=	240	Mittlere Bedienzeit (in Sekunden)
nu	0,00333333333333333	Abbruchrate (in 1/Sekunde)			=> E[WT]=	300	Mittlere Wartezeittoleranz (in Sekunden)
c	28	Anzahl an Bedienern			=> rho=	86 %	Auslastung (gemessen am Systemeingang)
K	80	Warte- und Bedienraumgröße
n	30	Personen im System
Ergebnis	3,7%	Wahrscheinlichkeit für n Kunden

Wartezeitverteilung (Erweiterte Erlang-C-Formel, =P(W<=t))

ErwErlangC(lambda,mu,nu,c,K,t)
Gibt an, mit welcher Wahrscheinlichkeit ein Kunde höchstens t Sekunden warten muss.
Parameter: Ankunftsrate lambda (in 1/Sekunden), Bedienrate mu (in 1/Sekunden),
Abbruchrate nu (in 1/Sekunden), Anzahl an Bedienern c und Warte- und Bedienraumgröße K

lambda	0,1	Ankunftsrate (in 1/Sekunde)			=> E[I]=	10	Mittlere Zwischenankunftszeit (in Sekunden)
mu	0,00416666666666667	Bedienrate (in 1/Sekunde)			=> E[S]=	240	Mittlere Bedienzeit (in Sekunden)
nu	0,00333333333333333	Abbruchrate (in 1/Sekunde)			=> E[WT]=	300	Mittlere Wartezeittoleranz (in Sekunden)
c	28	Anzahl an Bedienern			=> rho=	86 %	Auslastung (gemessen am Systemeingang)
K	80	Warte- und Bedienraumgröße
t	20	Wartezeit höchstens so lang (in Sekunden)
Ergebnis	86,3%	Wahrscheinlichkeit für Wartezeit <=t

Wahrscheinlichkeit für Warteabbruch (=P(A))

ErwErlangC_PA(lambda,mu,nu,c,K)
Gibt an mit welcher Wahrscheinlichkeit ein Kunde das Warten aufgibt.
Parameter: Ankunftsrate lambda (in 1/Sekunden), Bedienrate mu (in 1/Sekunden),
Abbruchrate nu (in 1/Sekunden), Anzahl an Bedienern c und Warte- und Bedienraumgröße K

lambda	0,1	Ankunftsrate (in 1/Sekunde)			=> E[I]=	10	Mittlere Zwischenankunftszeit (in Sekunden)
mu	0,00416666666666667	Bedienrate (in 1/Sekunde)			=> E[S]=	240	Mittlere Bedienzeit (in Sekunden)
nu	0,0333333333333333	Abbruchrate (in 1/Sekunde)			=> E[WT]=	30	Mittlere Wartezeittoleranz (in Sekunden)
c	25	Anzahl an Bedienern			=> rho=	96 %	Auslastung (gemessen am Systemeingang)
K	80	Warte- und Bedienraumgröße
Ergebnis	9,8%	Wahrscheinlichkeit, dass ein Kunde das Warten aufgibt

Mittlere Warteschlangenlänge (=E[NQ])

ErwErlangC_ENQ(lambda,mu,nu,c,K)
Gibt die mittlere Warteschlangenlänge an.
Parameter: Ankunftsrate lambda (in 1/Sekunden), Bedienrate mu (in 1/Sekunden),
Abbruchrate nu (in 1/Sekunden), Anzahl an Bedienern c und Warte- und Bedienraumgröße K

lambda	0,1	Ankunftsrate (in 1/Sekunde)			=> E[I]=	10	Mittlere Zwischenankunftszeit (in Sekunden)
mu	0,00416666666666667	Bedienrate (in 1/Sekunde)			=> E[S]=	240	Mittlere Bedienzeit (in Sekunden)
nu	0,00333333333333333	Abbruchrate (in 1/Sekunde)			=> E[WT]=	300	Mittlere Wartezeittoleranz (in Sekunden)
c	28	Anzahl an Bedienern			=> rho=	86 %	Auslastung (gemessen am Systemeingang)
K	80	Warte- und Bedienraumgröße
Ergebnis	0,68	Mittlere Warteschlangenlänge

Mittlere Anzahl an Kunden im System (=E[N])

ErwErlangC_EN(lambda,mu,nu,c,K)
Gibt die mittlere Anzahl an Kunden im System (wartend und in Bedienung) an.
Parameter: Ankunftsrate lambda (in 1/Sekunden), Bedienrate mu (in 1/Sekunden),
Abbruchrate nu (in 1/Sekunden), Anzahl an Bedienern c und Warte- und Bedienraumgröße K

lambda	0,1	Ankunftsrate (in 1/Sekunde)			=> E[I]=	10	Mittlere Zwischenankunftszeit (in Sekunden)
mu	0,00416666666666667	Bedienrate (in 1/Sekunde)			=> E[S]=	240	Mittlere Bedienzeit (in Sekunden)
nu	0,00333333333333333	Abbruchrate (in 1/Sekunde)			=> E[WT]=	300	Mittlere Wartezeittoleranz (in Sekunden)
c	28	Anzahl an Bedienern			=> rho=	86 %	Auslastung (gemessen am Systemeingang)
K	80	Warte- und Bedienraumgröße
Ergebnis	24,14	Mittlere Anzahl an Kunden im System

Mittlere Wartezeit (=E[W])

ErwErlangC_EW(lambda,mu,nu,c,K)
Gibt die mittlere Wartezeit der Kunden an.
Parameter: Ankunftsrate lambda (in 1/Sekunden), Bedienrate mu (in 1/Sekunden),
Abbruchrate nu (in 1/Sekunden), Anzahl an Bedienern c und Warte- und Bedienraumgröße K

lambda	0,1	Ankunftsrate (in 1/Sekunde)			=> E[I]=	10	Mittlere Zwischenankunftszeit (in Sekunden)
mu	0,00416666666666667	Bedienrate (in 1/Sekunde)			=> E[S]=	240	Mittlere Bedienzeit (in Sekunden)
nu	0,00333333333333333	Abbruchrate (in 1/Sekunde)			=> E[WT]=	300	Mittlere Wartezeittoleranz (in Sekunden)
c	28	Anzahl an Bedienern			=> rho=	86 %	Auslastung (gemessen am Systemeingang)
K	80	Warte- und Bedienraumgröße
Ergebnis	6,83	Mittlere Wartezeit (in Sekunden)

Achtung: Hier geht auch die Abbruchzeit der Warteabbrecher mit ein.

Mittlere Verweilzeit (=E[V])

ErwErlangC_EV(lambda,mu,nu,c,K)
Gibt die mittlere Verweilzeit (=Wartezeit+Bedienzeit) der Kunden an.
Parameter: Ankunftsrate lambda (in 1/Sekunden), Bedienrate mu (in 1/Sekunden),
Abbruchrate nu (in 1/Sekunden), Anzahl an Bedienern c und Warte- und Bedienraumgröße K

lambda	0,1	Ankunftsrate (in 1/Sekunde)			=> E[I]=	10	Mittlere Zwischenankunftszeit (in Sekunden)
mu	0,00416666666666667	Bedienrate (in 1/Sekunde)			=> E[S]=	240	Mittlere Bedienzeit (in Sekunden)
nu	0,00333333333333333	Abbruchrate (in 1/Sekunde)			=> E[WT]=	300	Mittlere Wartezeittoleranz (in Sekunden)
c	28	Anzahl an Bedienern			=> rho=	86 %	Auslastung (gemessen am Systemeingang)
K	80	Warte- und Bedienraumgröße
Ergebnis	241,37	Mittlere Verweilzeit (in Sekunden)

Achtung: Hier geht auch die Abbruchzeit der Warteabbrecher mit ein.

## MMcc (en)
M/M/c/c-System (Erlang-B)

Exponential inter-arrival times (average distance between two customer arrivals E[I]=1/lambda)
Exponential operating times (average operating time E[S]=1/mu)
c>=1 operators
Waiting and service room size: c (i.e. no queue; if no operator is free, the customer is rejected)

Loss probabilities (=pc)

ErlangB(a,c)
Indicates the probability that c people are in the system.
Parameter: Workload a=lambda/mu

a	7	Workload (=lambda/mu)
c	9	Number of operators			=> rho=	78 %	Utilization (measured at system entry)
Result	12,2%	Probability for c customers

## MMcc (de)
M/M/c/c-System (Erlang-B)

Exponentielle Zwischenankunftszeiten (mittlerer Abstand zwischen zwei Kundenankünften E[I]=1/lambda)
Exponentielle Bedienzeiten (mittlere Bedienzeit E[S]=1/mu)
c>=1 Bediener
Warte- und Bedienraumgröße: c (d.h. keine Warteschlange; ist kein Bediener frei, wird der Kunde abgewiesen)

Verlustwahrscheinlichkeiten (=pc)

ErlangB(a,c)
Gibt an, mit welcher Wahrscheinlichkeit sich c Personen im System befinden.
Parameter: Arbeitslast a=lambda/mu

a	7	Arbeitslast (=lambda/mu)
c	9	Anzahl an Bedienern			=> rho=	78 %	Auslastung (gemessen am Systemeingang)
Ergebnis	12,2%	Wahrscheinlichkeit für c Kunden

## MMc example (en)
M/M/c example

Input
Average service time	E[S]=	300	(in seconds)
Number of operators	c=	10

Calculated
Service rate	mu=	0,003	(in 1/seconds)
					Effects of the change in the arrival rate (and thus the utilization) / Average inter-arrival time E[I] (in seconds) / Average number of customers in queue / in system / Average waiting / residence time (in seconds)
Input	Calculated			Erlang C results
Average inter-arrival time	Arrival rate	Workload	Utilization	Av. queue length	Av. number in sys.	Av. waiting time	Av. residence time
E[I]	lambda	a	rho	E[NQ]	E[N]	E[W]	E[V]
50	0,0200	6,00	60 %	0,15	6,15	7,60	307,60
49	0,0204	6,12	61 %	0,18	6,30	8,73	308,73
48	0,0208	6,25	62 %	0,21	6,46	10,05	310,05
47	0,0213	6,38	64 %	0,25	6,63	11,62	311,62
46	0,0217	6,52	65 %	0,29	6,81	13,48	313,48
45	0,0222	6,67	67 %	0,35	7,02	15,71	315,71
44	0,0227	6,82	68 %	0,42	7,24	18,40	318,40
43	0,0233	6,98	70 %	0,50	7,48	21,65	321,65
42	0,0238	7,14	71 %	0,61	7,75	25,64	325,64
41	0,0244	7,32	73 %	0,75	8,06	30,59	330,59
40	0,0250	7,50	75 %	0,92	8,42	36,79	336,79
39	0,0256	7,69	77 %	1,15	8,84	44,71	344,71
38	0,0263	7,89	79 %	1,45	9,34	55,02	355,02
37	0,0270	8,11	81 %	1,86	9,97	68,78	368,78
36	0,0278	8,33	83 %	2,44	10,77	87,77	387,77
35	0,0286	8,57	86 %	3,29	11,86	115,20	415,20
34	0,0294	8,82	88 %	4,63	13,46	157,50	457,50
33	0,0303	9,09	91 %	6,96	16,05	229,65	529,65
32	0,0313	9,38	94 %	11,77	21,15	376,66	676,66
31	0,0323	9,68	97 %	26,56	36,24	823,51	1123,51
(in seconds)	(in 1/seconds)					(in seconds)	(in seconds)

## MMc-Beispiel (de)
M/M/c-Beispiel

Parameter
Mittlere Bediendauer	E[S]=	300	(in Sekunden)
Anzahl an Bedienern	c=	10

Berechnet
Bedienrate	mu=	0,003	(in 1/Sekunden)
					Auswirkungen der Variation der Ankunftsrate (und damit der Auslastung) / Mittlere Zwischenankunftszeit E[I] (in Sekunden) / Mittlere Anzahl an Kunden in der Warteschlange / im System / Mittlere Wartezeit / mittlere Verweilzeit (in Sekunden)
Parameter	Berechnet			Erlang-C-Ergebnisse
Mittlere Zwischenankunfts.	Ankunftsrate	Arbeitslast	Auslastung	M. Warteschlangenl.	M. Anz. Kunden im S.	Mittlere Wartezeit	Mittlere Verweilz.
E[I]	lambda	a	rho	E[NQ]	E[N]	E[W]	E[V]
50	0,0200	6,00	60 %	0,15	6,15	7,60	307,60
49	0,0204	6,12	61 %	0,18	6,30	8,73	308,73
48	0,0208	6,25	62 %	0,21	6,46	10,05	310,05
47	0,0213	6,38	64 %	0,25	6,63	11,62	311,62
46	0,0217	6,52	65 %	0,29	6,81	13,48	313,48
45	0,0222	6,67	67 %	0,35	7,02	15,71	315,71
44	0,0227	6,82	68 %	0,42	7,24	18,40	318,40
43	0,0233	6,98	70 %	0,50	7,48	21,65	321,65
42	0,0238	7,14	71 %	0,61	7,75	25,64	325,64
41	0,0244	7,32	73 %	0,75	8,06	30,59	330,59
40	0,0250	7,50	75 %	0,92	8,42	36,79	336,79
39	0,0256	7,69	77 %	1,15	8,84	44,71	344,71
38	0,0263	7,89	79 %	1,45	9,34	55,02	355,02
37	0,0270	8,11	81 %	1,86	9,97	68,78	368,78
36	0,0278	8,33	83 %	2,44	10,77	87,77	387,77
35	0,0286	8,57	86 %	3,29	11,86	115,20	415,20
34	0,0294	8,82	88 %	4,63	13,46	157,50	457,50
33	0,0303	9,09	91 %	6,96	16,05	229,65	529,65
32	0,0313	9,38	94 %	11,77	21,15	376,66	676,66
31	0,0323	9,68	97 %	26,56	36,24	823,51	1123,51
(in Sekunden)	(in 1/Sekunden)					(in Sekunden)	(in Sekunden)

## MMcKM example (en)
M/M/c/K/M example

Input
Average waiting time tolerance	E[WT]=	600	(in seconds)
Average service time	E[S]=	300	(in seconds)
Number of operators	c=	10
System size	K=	20

Calculated
Cancelation rate	nu=	0,002	(in 1/seconds)
Service rate	mu=	0,003	(in 1/seconds)
					Effects of the change in the arrival rate (and thus the utilization) / Average inter-arrival time E[I] (in seconds) / Average number of customers in queue / in system / Average waiting time (in seconds)
Input	Calculated			Extended Erlang C results
Average inter-arrival time	Arrival rate	Workload (Input)	Utilization (Input)	Rejection	Cancelation probab.	Real av. inter-arr.	Real utilization	Av. queue length	Av. number in sys.	Av. waiting time	Av. residence time
E[I]	lambda	a	rho	P(N=K)	P(A)	lambda	rho	E[NQ]	E[N]	E[W]	E[V]
50	0,0200	6,00	60 %	0,00 %	0,82 %	0,0198	60 %	0,10	6,05	4,95	302,47
49	0,0204	6,12	61 %	0,00 %	0,93 %	0,0202	61 %	0,11	6,18	5,57	302,77
48	0,0208	6,25	62 %	0,00 %	1,04 %	0,0206	62 %	0,13	6,32	6,27	303,12
47	0,0213	6,38	64 %	0,01 %	1,18 %	0,0210	63 %	0,15	6,46	7,06	303,51
46	0,0217	6,52	65 %	0,01 %	1,33 %	0,0214	64 %	0,17	6,61	7,97	303,96
45	0,0222	6,67	67 %	0,01 %	1,50 %	0,0219	66 %	0,20	6,77	8,99	304,47
44	0,0227	6,82	68 %	0,01 %	1,69 %	0,0223	67 %	0,23	6,93	10,16	305,04
43	0,0233	6,98	70 %	0,02 %	1,92 %	0,0228	68 %	0,27	7,11	11,49	305,69
42	0,0238	7,14	71 %	0,02 %	2,17 %	0,0233	70 %	0,31	7,30	13,01	306,43
41	0,0244	7,32	73 %	0,03 %	2,46 %	0,0238	71 %	0,36	7,49	14,74	307,27
40	0,0250	7,50	75 %	0,04 %	2,79 %	0,0243	73 %	0,42	7,71	16,70	308,22
39	0,0256	7,69	77 %	0,06 %	3,16 %	0,0248	74 %	0,49	7,93	18,94	309,29
38	0,0263	7,89	79 %	0,08 %	3,58 %	0,0254	76 %	0,57	8,17	21,49	310,50
37	0,0270	8,11	81 %	0,11 %	4,07 %	0,0259	78 %	0,66	8,43	24,38	311,85
36	0,0278	8,33	83 %	0,15 %	4,62 %	0,0265	79 %	0,77	8,70	27,65	313,37
35	0,0286	8,57	86 %	0,21 %	5,24 %	0,0270	81 %	0,90	9,00	31,35	315,05
34	0,0294	8,82	88 %	0,29 %	5,94 %	0,0276	83 %	1,04	9,32	35,52	316,90
33	0,0303	9,09	91 %	0,39 %	6,72 %	0,0282	84 %	1,22	9,66	40,18	318,92
32	0,0313	9,38	94 %	0,54 %	7,60 %	0,0287	86 %	1,42	10,03	45,38	321,09
31	0,0323	9,68	97 %	0,73 %	8,58 %	0,0293	88 %	1,65	10,43	51,12	323,37
30	0,0333	10,00	100 %	0,99 %	9,66 %	0,0298	89 %	1,91	10,86	57,40	325,72
29	0,0345	10,34	103 %	1,34 %	10,84 %	0,0303	91 %	2,21	11,31	64,18	328,06		Effects of the change in the arrival rate (and thus the utilization) / Average inter-arrival time E[I] (in seconds) / Probability / Utilization
28	0,0357	10,71	107 %	1,80 %	12,12 %	0,0308	92 %	2,55	11,80	71,39	330,28
27	0,0370	11,11	111 %	2,41 %	13,48 %	0,0313	94 %	2,92	12,30	78,92	332,23
26	0,0385	11,54	115 %	3,19 %	14,91 %	0,0317	95 %	3,33	12,84	86,60	333,73
25	0,0400	12,00	120 %	4,18 %	16,39 %	0,0320	96 %	3,77	13,38	94,24	334,59
24	0,0417	12,50	125 %	5,41 %	17,90 %	0,0324	97 %	4,23	13,94	101,59	334,56
23	0,0435	13,04	130 %	6,92 %	19,41 %	0,0326	98 %	4,71	14,50	108,38	333,42
22	0,0455	13,64	136 %	8,73 %	20,88 %	0,0328	98 %	5,20	15,04	114,35	330,98
21	0,0476	14,29	143 %	10,86 %	22,30 %	0,0330	99 %	5,68	15,57	119,25	327,05
20	0,0500	15,00	150 %	13,31 %	23,63 %	0,0331	99 %	6,15	16,08	122,91	321,53
19	0,0526	15,79	158 %	16,08 %	24,86 %	0,0332	100 %	6,59	16,55	125,20	314,37
18	0,0556	16,67	167 %	19,15 %	25,99 %	0,0332	100 %	7,00	16,98	126,06	305,58
17	0,0588	17,65	176 %	22,50 %	26,99 %	0,0333	100 %	7,38	17,37	125,52	295,26
16	0,0625	18,75	188 %	26,11 %	27,88 %	0,0333	100 %	7,73	17,72	123,63	283,50
(in seconds)	(in 1/seconds)					(in seconds)	(in seconds)

## MMcKM example (de)
M/M/c/K/M-Beispiel

Parameter
Mittlere Wartezeittoleranz	E[WT]=	600	(in Sekunden)
Mittlere Bediendauer	E[S]=	300	(in Sekunden)
Anzahl an Bedienern	c=	10
Systemgröße	K=	20

Berechnet
Abbruchrate	nu=	0,002	(in 1/Sekunden)
Bedienrate	mu=	0,003	(in 1/Sekunden)
					Auswirkungen der Variation der Ankunftsrate (und damit der Auslastung) / Mittlere Zwischenankunftszeit E[I] (in Sekunden) / Mittlere Anzahl an Kunden in der Warteschlange / im System / Mittlere Wartezeit (in Sekunden)
Input	Berechnet			Erweiterte Erlang C-Ergebnisse
Mittlere Zwischenankunfts.	Ankunftsrate	Arbeitslast (Eingang)	Auslastung (Eingang)	Zurückweisung	Abbruchwahrschei.	Reale mittlere Zwis.	Reale Auslastung	M. Warteschlangenl.	M. Anz. Kunden im S.	Mittlere Wartezeit	Mittlere Verweilz.
E[I]	lambda	a	rho	P(N=K)	P(A)	lambda	rho	E[NQ]	E[N]	E[W]	E[V]
50	0,0200	6,00	60 %	0,00 %	0,82 %	0,0198	60 %	0,10	6,05	4,95	302,47
49	0,0204	6,12	61 %	0,00 %	0,93 %	0,0202	61 %	0,11	6,18	5,57	302,77
48	0,0208	6,25	62 %	0,00 %	1,04 %	0,0206	62 %	0,13	6,32	6,27	303,12
47	0,0213	6,38	64 %	0,01 %	1,18 %	0,0210	63 %	0,15	6,46	7,06	303,51
46	0,0217	6,52	65 %	0,01 %	1,33 %	0,0214	64 %	0,17	6,61	7,97	303,96
45	0,0222	6,67	67 %	0,01 %	1,50 %	0,0219	66 %	0,20	6,77	8,99	304,47
44	0,0227	6,82	68 %	0,01 %	1,69 %	0,0223	67 %	0,23	6,93	10,16	305,04
43	0,0233	6,98	70 %	0,02 %	1,92 %	0,0228	68 %	0,27	7,11	11,49	305,69
42	0,0238	7,14	71 %	0,02 %	2,17 %	0,0233	70 %	0,31	7,30	13,01	306,43
41	0,0244	7,32	73 %	0,03 %	2,46 %	0,0238	71 %	0,36	7,49	14,74	307,27
40	0,0250	7,50	75 %	0,04 %	2,79 %	0,0243	73 %	0,42	7,71	16,70	308,22
39	0,0256	7,69	77 %	0,06 %	3,16 %	0,0248	74 %	0,49	7,93	18,94	309,29
38	0,0263	7,89	79 %	0,08 %	3,58 %	0,0254	76 %	0,57	8,17	21,49	310,50
37	0,0270	8,11	81 %	0,11 %	4,07 %	0,0259	78 %	0,66	8,43	24,38	311,85
36	0,0278	8,33	83 %	0,15 %	4,62 %	0,0265	79 %	0,77	8,70	27,65	313,37
35	0,0286	8,57	86 %	0,21 %	5,24 %	0,0270	81 %	0,90	9,00	31,35	315,05
34	0,0294	8,82	88 %	0,29 %	5,94 %	0,0276	83 %	1,04	9,32	35,52	316,90
33	0,0303	9,09	91 %	0,39 %	6,72 %	0,0282	84 %	1,22	9,66	40,18	318,92
32	0,0313	9,38	94 %	0,54 %	7,60 %	0,0287	86 %	1,42	10,03	45,38	321,09
31	0,0323	9,68	97 %	0,73 %	8,58 %	0,0293	88 %	1,65	10,43	51,12	323,37
30	0,0333	10,00	100 %	0,99 %	9,66 %	0,0298	89 %	1,91	10,86	57,40	325,72
29	0,0345	10,34	103 %	1,34 %	10,84 %	0,0303	91 %	2,21	11,31	64,18	328,06		Auswirkungen der Variation der Ankunftsrate (und damit der Auslastung) / Mittlere Zwischenankunftszeit E[I] (in Sekunden) / Wahrscheinlichkeit / Auslastung
28	0,0357	10,71	107 %	1,80 %	12,12 %	0,0308	92 %	2,55	11,80	71,39	330,28
27	0,0370	11,11	111 %	2,41 %	13,48 %	0,0313	94 %	2,92	12,30	78,92	332,23
26	0,0385	11,54	115 %	3,19 %	14,91 %	0,0317	95 %	3,33	12,84	86,60	333,73
25	0,0400	12,00	120 %	4,18 %	16,39 %	0,0320	96 %	3,77	13,38	94,24	334,59
24	0,0417	12,50	125 %	5,41 %	17,90 %	0,0324	97 %	4,23	13,94	101,59	334,56
23	0,0435	13,04	130 %	6,92 %	19,41 %	0,0326	98 %	4,71	14,50	108,38	333,42
22	0,0455	13,64	136 %	8,73 %	20,88 %	0,0328	98 %	5,20	15,04	114,35	330,98
21	0,0476	14,29	143 %	10,86 %	22,30 %	0,0330	99 %	5,68	15,57	119,25	327,05
20	0,0500	15,00	150 %	13,31 %	23,63 %	0,0331	99 %	6,15	16,08	122,91	321,53
19	0,0526	15,79	158 %	16,08 %	24,86 %	0,0332	100 %	6,59	16,55	125,20	314,37
18	0,0556	16,67	167 %	19,15 %	25,99 %	0,0332	100 %	7,00	16,98	126,06	305,58
17	0,0588	17,65	176 %	22,50 %	26,99 %	0,0333	100 %	7,38	17,37	125,52	295,26
16	0,0625	18,75	188 %	26,11 %	27,88 %	0,0333	100 %	7,73	17,72	123,63	283,50
(in Sekunden)	(in 1/Sekunden)					(in Sekunden)	(in Sekunden)